## Sheet1
项目 | 用量 | 推荐品牌 | 推荐型号 | 封装 | 参数描述 | 类别 | 位号
1 | 5 | SAMSUNG(三星) | CL10A105KP8NNNC | 0603 | 1uF | 贴片 | C1,C6,C8,C9,C11
2 | 2 | SAMSUNG(三星) | CL32A107MQVNNNE | 1210 | 100uF | 贴片 | C2, C3
3 | 3 | SAMSUNG(三星) | CL10B104KA8NNNC | 0603 | 0.1uF | 贴片 | C4,C5,C15
4 | 1 | 华新科(Walsin) | 0603B103K500CT | 0603 | 0.01uF | 贴片 | C20
5 | 3 | SAMSUNG(三星) | CL10A225KQ8NNNC | 0603 | 2.2uF | 贴片 | C13,C16,C18
6 | 6 | SAMSUNG(三星) | CL21A106KPFNNPE | 0805 | 10uF | 贴片 | C7,C10,C12,C14,C17,C19
7 | 1 |  | FXO-HC736R-40 | FXO-HC736R-40 |  | 贴片 | OSC1
8 | 2 | Wurth Elektronik | 61002021121 | 61002021121 |  | 贴片 | P1, P2
9 | 1 |  |  | HDR2.54-M-LS-2x20P |  | 贴片 | P3
10 | 2 | YAGEO(国巨) | RC0603FR-07100RL | 0603 | 100 | 贴片 | R1,R2
11 | 1 | YAGEO(国巨) | RC0603FR-0739K2L | 0603 | 39.2k | 贴片 | R3
12 | 1 | YAGEO(国巨) | RC0603FR-070RL | 0603 | 0 | 贴片 | R4
13 | 1 | YAGEO(国巨) | RC0603FR-0736K5L | 0603 | 36.5k | 贴片 | R5
14 | 1 | TI(德州仪器) | TPS60403QDBVRQ1 | SOT-23-5 |  | 贴片 | U1
15 | 1 | TI(德州仪器) | TPS73225DBVRG4 | SOT23-5 |  | 贴片 | U2
16 | 1 | TI(德州仪器) | TPS72325DBVR | SOT23-5 |  | 贴片 | U3
17 | 4 |  |  | HDR1X2 | 2.54 | 插件 | JP1, JP2, JP3, JP4
18 | 2 |  |  | HDR1X3 | 2.54 | 插件 | JP5, JP6
19 | 4 | Yanchuang(研创) | SCMI201209U3R3KT | 0805 | 3.3uH | 贴片 | L1, L2, L3, L4